18CC
4 Byte
End of Structure?
FF FF FF FF
18BC
1 Byte
Winkel (Register-Leinwand)
00=angeschrägt, 01=quadratisch, 03=abgerundet
18B8
1 Byte
Register-Zuordnungskante
00=oben, 01=rechts, 02=unten, 03=links, 04=Anfang, 05=Ende + change an 18AC
18A8
1 Byte
Richtung
00=Standard, 01=links nach rechts, 02=rechts nach links
visual Substructure Leinwand1
18AC
4 Byte
Farbe?
88 17 94 04
18B0
18B4
4 Byte
Reference zu Logical Attribute Zeichenmodus
ab TextStruct
1884
4 Byte
Ausschnitt yPos
1888
4 Byte
Breite Ausschnitt bei gestapelten Leinwänden
188C
4 Byte
Höhe Ausschnitt bei gestapelten Leinwänden
1890
4 Byte
Breite Leinwand
1894
4 Byte
Höhe Leinwand
1898
4 Byte
Ausschnitt xPos auf Leinwand
189C
4 Byte
Ausschnitt yPos auf Leinwand
18A0
2 Byte
Leinwand sichtbar/automatisch anzeigen
Bitmaske:
Bit 0
Bit 1
Bit 2: 1=sichtbar, 0 = nicht sichtbar
Bit 3: 1=automatisch anzeigen, 0 nicht automatisch anzeigen
Bit 4: 1=Bildlaufleiste y/n
Bit 5:
Bit 6: 1=verticale Bildlaufleiste
Bit 7: 1=horizontale Bildlaufleiste

Bit 15: 1=Register
18A2
1 Byte
aktiver Stil (Register-Leinwand)
00=Normal, 01=Fett (+ Änderung an Byte 18AC = 565c)
1878
2Byte/4Byte?
Leinwandtyp
00=Inhalt 01=Gestapelt 02=horizonale Symbolleiste 03=vertikale Symbolleiste 04=Register
Attribute Leinwand1
1840
4 Byte
Referenz auf Leinwandnamen (Länge Name, dann Name)
ab TextStruct
1844
4 Byte
Offset des Fensterobjektes
ab AttributeStruct
1848
184C
4 Byte
Offset der visual substructure
ab AttributeStruct
1854
1 Byte
Umriss Leinwand
01=kein/vertieft/erhöht/normal, 02=Schatten unten, 03=Schatten oben
17DC
17E0
17E4
1 Byte
Beim Beenden verbergen
Bitmaske:
Bit 0 1=modal
Bit 1 0=kein Umriss 1=Schatten unten/oben,Vertieft,Erhöht,Normal
Bit 2 1 =vertikale Bildlaufleiste anzeigen
Bit 3
Bit 4 1=beim Beenden verbergen
Bit 5 1=Menü vererben
Bit 6 1=kein Skalieren erlaubt
Bit 7 1=kein Schließen zulässig
17E5
1 Byte
Verschieben zulässig
Bitmaske:
Bit 0 1=kein Verschieben
Bit 1 1=kein Maximieren
Bit 2 1=kein Minimieren
Bit 3 1=Horizontale Bildlaufleiste anzeigen
Bit 4
Bit 5 always 1
Bit 6 1=Fensterstil Dialog, 0=Fensterstil Dokument
Bit 7
17E6
1 Byte
?
01
17E7
1 Byte
?
00
17E8
4 Byte
X-Position
17EC
4 Byte
Y-Position
17F0
4 Byte
Breite Fenster
17F4
4 Byte
Höhe Fenster
17F8
17FC
1800
1804
1808
180C
1810
1814
1818
4 Byte
Referenz auf Titel des Fenster
181C
2 Byte
Länge Titel des Fenster
in Byte
1820
4 Byte
ID der Primären Leinwand
1824
1828
182C
1 Byte
Richtung
00=Standard, 01=links nach rechts, 02=rechts nach links
Attribute Fenster1
Visuelle Attribute (max. 80 Byte lang)
0x154
4 Byte
Reference auf Name Visual Attribute
lesend ab TextStruct
Footer-Reference
0x14C
4 Byte
max. abgerufene Datensätze
0xEC
4 Byte
?
Mglw. 2/2Byte 60 00 60 00
0xF0
4 Byte
?
Reference innerhalb AttributStruct 02 38 01 00
Footer-Reference
0xF4
4 Byte
?
Reference auf Datensatzgruppen?
Optional Footer-Reference
0x108
1 Byte
Richtung
00=Standard, 01=links nach rechts, 02=rechts nach links
0x11C
4 Byte
?
Reference zu TextStruct 01 B8 15 00 (zeigt auf numerischen Wert 05 00 00 00 oder 02 00 00 00))
Footer-Reference
0x120
1 Byte
Defer Required Durchsetzung
04=nein, 05=ja, 07=4.5
0x124
1 Byte
Runtime Compatibility
2D=4.5, 32=5.0
0x138
4 Byte
?
04 00 00 00 (wird von 0xF0 referenziert)
0x13C
4 Byte
?
06 00 00 00
0x140
1 Byte
Isolation-Mode
0B=beim Lesen gespeichert, 0C=serialisierbar
0x144
1 Byte
Interactionsmodus
09=blockierend, 0A=nicht blockierend
0xA4
4 Byte
?
E4 00 00 00
0xAC
1 Byte
Menüquelle
00=Datenbank, 01=Datei
0xB8
4 Byte
Reference auf Characterset-Name
lesen ab TextStruct
Footer-Reference
0xC8
1 Byte
3d-Steuerelemente verwenden
00=nein, 01=ja
0xCC
4 Byte
Referenz auf Visuelle Attributgruppe akt. Datensatz
Reference innerhalb AttributStruct
0xD4
1 Byte
Koordinatensystem
00=Einheit, 01=Zeichen
0xD8
1 Byte
Koordinatensystem-Einheit
01=Zeichen ohne Skalierung, 02=Pixel, 03=Zoll, 05=Zentimeter, 07=Punkt, 0a=Zeichen mit Skalierung, 0c=Dezimalzeichen
0xDC
1 Byte
?
01
0x5C
4 Byte
Anzahl der Fensterreferenzen in Liste an 0x3C
0x60
4 Byte
Anzahl der Leinwandreferenzen in Liste an 0x40
0x64
4 Byte
Anzahl der Warningreferenzen in Liste an 0x44
0x68
4 Byte
Anzahl der Editorreferenzen in Liste an 0x48
0x6C
4 Byte
?
mgl. Anzahl
0x70
4 Byte
Anzahl der Parameterreferenzen in der Liste an 0x50
0x74
4 Byte
?
mgl. Anzahl
0x78
4 Byte
?
Eventuell 2/2 Byte : 01 8F 00 06
0x7C
4 Byte
Validierungseinheit
00=Standard, 01=Object, 02=Datensatz, 03=Datenblock, 04=Form
0x80
1 Byte
Mausnavigation
01=Object, 02=Datensatz, 03=Datenblock, 04=Form
0x84
4 Byte
Startpunkt Visual Attribute Structures
Reference innerhalb AttributStruct 02 50 01 00
Footer-Reference
0x88
4 Byte
Anzahl Visual Attribute Structures (+1 für DEFAULT = #POPUPHINT#)
01 00 00 00
0x48
4 Byte
Referenz auf geordnete EditorList
Footer-Reference
0x4C
? Referenz auf Ende AttributeStruct (Beginn Footer?)
0x50
Reference auf geordnete ParameterListe
0x54
?
0x98
07 00 00 00 (in Textstruct, direkt hinter #POPUPHINT#)
0xE0
Zeicheneinheit Breite
0xE4
Zeicheneinheit Höhe
0x148
max. Abfragezeit
0x150
00 00 00 00 (wird von 0x84 referenziert)
0xA0
00 00 00 00
17C4
n Pointer (Referenzen auf alle Fenster)
17C8
02 00 00 00
17CC
00 00 00 00
17D0
Referenz auf Fensternamen (Länge Name, dann Name)
ab TextStruct
17D4
4 Byte
Referenz auf minimierten Titel
ab TextStruct
17D8
2 Byte
Länge des minimierten Titels
in Byte
17DA
1880
Ausschnitt xPos
bei gestapelten Leinwänden
18C0
4 Byte
Reference zu Hilfe-Thema
Null-terminiert
190C
0x8C
Referenz auf nächste Spaltenstructur
Value
FFFFFFFF
-1 (end/begin of structure)
22000000
Länge der nachfolgenden Struktur
(Anzahl der 32bit Pointer)
00
Offset von Start AttributeStructure
08
Offset von Start AttributeStructure
10
Offset von Start AttributeStructure
3c
Offset von Start AttributeStructure
Offset von Start AttributeStructure
4c
84
98
b8
F0
1c01
Offset von Start AttributeStructure
5401
Offset von Start AttributeStructure
a401
a801
Offset von Start AttributeStructure
b001
Offset von Start AttributeStructure
1c02
Offset von Start AttributeStructure
2402
Offset von Start AttributeStructure
9002
9402
9802
9c02
a002
b402
6803
8003
3404
3804
4c04
FFFFFFFF
end of Structure
?
?
mögliche weitere Listen
mgl. Anzahl
## Header
Position	Length	Description
0000	4 Byte	Magic number	00001b27 = 6951
0004	4 Byte	? = 00
0008	4 Byte	Forms-Version	D6 = Forms6, DD=Forms9 oder Forms10, E0= Forms11
000C	4 Byte	? = 01
0010	4 Byte	? = 01
0014	4 Byte	? = 03
0018	4 Byte	? = 00
001C	4 Byte	Größe Stringstruktur vom Anfang der Objektstruktur rückwärts lesend	Zeigt immer auf Applikationsnamen
0020	4 Byte	Größe Objektstruktur vom Anfang Footer rückwärts lesend	Zeigt in jeder Datei auf die gleiche Stelle
0024	4 Byte	Größe Footer in Bytes (vom Ende der Datei lesend)
0028	4 Byte	? = 00
002c	4 Byte	? = 00

## TextStruct
Position	Length	Description
0030	1..30 Byte	Name der Form bis 0-Byte	z.B. MODUL1 → 6 Bytes + 0 Byte + 0 Byte
	1..4 Bytes	NULL-Bytes (End-Of-String und 1..3 Padding auf 32bit)
0038	n Bytes	Names des Fensters (getestet bis > 5000 Bytes)	z.B. MODUL1 → 6 Bytes + 0 Byte + 0 Byte
	1..4 Bytes	NULL-Bytes (End-Of-String und 1..3 Padding auf 32bit)
0040	n Bytes	Name Menümodul	z.B. DEFAULT&SMARTBAR → 16 Bytes + 4x 0 Byte
	1..4 Bytes	NULL-Bytes (End-Of-String und 1..3 Padding auf 32bit)
0054	n Bytes	Characterset	z.b. GERMAN_GERMANY.WE8ISO8859P1 → 27 Bytes + 0 Byte
	1..4 Bytes	NULL-Bytes (End-Of-String und 1..3 Padding auf 32bit)

15D0	4 Byte	End of Structure?	FF FF FF 3F

15DC	4 Byte	Anzahl der nachfolgenden 32bit-Pointer	02->03 bei einem fenster mehr, könnte auch Anzahl der Objekte sein

15FC	1 Byte	Länge Name Leinwand
15FD	1 Byte	empty
15FE	1..30	Name der Leinwand (max. 30 Zeichen, im Beispiel 9)
	1 Byte	NULL
	1..3	empty (padding)

1618	1 Byte	Länge Name Fenster
1619	1 Byte	empty
161A	1..30	Name des Fensters (max. 30 Zeichen, im Beispiel 8)
	1 Byte	NULL
	1..3	empty (padding)

	4 Byte	End of Structure	00 00 00 00

## Rectangle
Rectangle
0x0	4 Byte	X-Pos	* 85,5
0x4	4 Byte	Y-Pos	* 85,5
0x8	4 Byte	Width	* 85,5
0xC	4 Byte	Height	* 85,5
0x10	4 Byte	Rand X	* 85,5
0x14	4 Byte	Rand Y	* 85,5
0x18	4 Byte	Rand Width	* 85,5
0x1C	4 Byte	Rand Height	* 85,5
0x20		?	0x0
0x24		?	0x0
0x28		?	0x0
0x2C		?	0x0

0x30	4 Byte	?	Pointer auf 0x3C	0x2e8 ?	Referenz aus Footer	C0 after Canvas-Start
0x34	4 Byte	Anzahl der Pointer ab 0x3C	0x1
0x38		?	0x0
0x3C	4 Byte	geordnete Liste der Pointer / auf nachfolgenden Strukturen	Pointer auf 0x40	0x2ec ?
Rectangle-Details
0x0	4 Byte	?	08 02 08 00
0x4	4 Byte	Zeiger auf 02 02 02 18	Pointer	0x2a0 ?
0x8	4 Byte	?	FF FF FF FF
0xc	4 Byte	X-Pos	* 85,5
0x10	4 Byte	Y-Pos	* 85,5
0x14	4 Byte	Width	* 85,5
0x18	4 Byte	Height	* 85,5
0x1C	4 Byte	Rand X	* 85,5
0x20	4 Byte	Rand Y	* 85,5
0x24	4 Byte	Rand Width	* 85,5
0x28	4 Byte	Rand Height	* 85,5
0x2C		?	0x0
0x30		?	0x0
0x34	4 Byte	?	Pointer hinter den Namen	0x370
0x38	4 Byte	?	0x0
0x3C
0x40
0x44
0x48	4 Byte	Bitmask / 1. Bit: gepunktet	0x40
0x4C	4 Byte	X-Pos	* 85,5
0x50	4 Byte	Y-Pos	* 85,5
0x54	4 Byte	Width	* 85,5
0x58	4 Byte	Height	* 85,5
0x5C
0x60
0x64
0x68
0x6C
0x70
0x74
0x78
0x7C	n Bytes	Name des Rechtecks	NULL-Terminiert
	1..4 Bytes	End-Of-String und Padding	0x0
	4 Byte	?	Pointer auf Namen (0x11C)	0x368
	4 Byte	?	Länge des Namens?	0x5
	4 Byte	?		0x1F
	4 Byte	End of Structure	FF FF FF FF

## AttributeStruct
Position	Length	Description
Footer-References könnten nur Shortcuts sein, die Modul-Struktur ist stabil.
0x0	4 Byte	Reference auf Modulname	lesen ab TextStruct	Footer-Reference

0x8	4 Byte	Reference auf Modultitel	lesen ab TextStruct	Footer-Reference

0x10	4 Byte	Reference auf Menümodul	lesen ab TextStruct	Footer-Reference

0x28		? (Tibia)	Referenz in Atributstruct
0x2C		? (Tibia)	Länge? (06 00 00 00)
0x30		? (Tibia)
0x34		? (Tibia)
0x38		? (Tibia)
0x3c	4 Byte	Reference auf geordnete Fensterliste	verweisen auf FF FF FF FF, wenn leer (und Länge 0)	Footer-Reference
0x40	4 Byte	Reference auf geordnete Leinwandliste		Footer-Reference
0x44	4 Byte	Reference auf geordnete WarningListe		Footer-Reference
0x48	4 Byte	Referenz auf geordnete EditorList		Footer-Reference
0x4C	4 Byte	? Referenz auf Ende AttributeStruct (Beginn Footer?)	mögliche weitere Listen	Footer-Reference
0x50	4 Byte	Reference auf geordnete ParameterListe		Footer-Reference
0x54	4 Byte	?		Footer-Reference

0x5C	4 Byte	Anzahl der Fensterreferenzen in Liste an 0x3C
0x60	4 Byte	Anzahl der Leinwandreferenzen in Liste an 0x40
0x64	4 Byte	Anzahl der Warningreferenzen in Liste an 0x44
0x68	4 Byte	Anzahl der Editorreferenzen in Liste an 0x48
0x6C	4 Byte	?	mgl. Anzahl
0x70	4 Byte	Anzahl der Parameterreferenzen in der Liste an 0x50
0x74	4 Byte	?	mgl. Anzahl
0x78	4 Byte	?	Eventuell 2/2 Byte : 01 8F 00 06
0x7C	4 Byte	Validierungseinheit	00=Standard, 01=Object, 02=Datensatz, 03=Datenblock, 04=Form
0x80	1 Byte	Mausnavigation	01=Object, 02=Datensatz, 03=Datenblock, 04=Form
0x84	4 Byte	Startpunkt Visual Attribute Structures	Reference innerhalb AttributStruct 02 50 01 00	Footer-Reference
0x88	4 Byte	Anzahl Visual Attribute Structures (+1 für DEFAULT = #POPUPHINT#)	01 00 00 00

0x98	4 Byte	?	07 00 00 00 (in Textstruct, direkt hinter #POPUPHINT#)	Footer-Reference

0xA4	4 Byte	?	E4 00 00 00

0xAC	1 Byte	Menüquelle	00=Datenbank, 01=Datei

0xB8	4 Byte	Reference auf Characterset-Name	lesen ab TextStruct	Footer-Reference

0xC8	1 Byte	3d-Steuerelemente verwenden	00=nein, 01=ja
0xCC	4 Byte	Referenz auf Visuelle Attributgruppe akt. Datensatz	Reference innerhalb AttributStruct

0xD4	1 Byte	Koordinatensystem	00=Einheit, 01=Zeichen
0xD8	1 Byte	Koordinatensystem-Einheit	01=Zeichen ohne Skalierung, 02=Pixel, 03=Zoll, 05=Zentimeter, 07=Punkt, 0a=Zeichen mit Skalierung, 0c=Dezimalzeichen
0xDC	1 Byte	?	01
0xE0	4 Byte	Zeicheneinheit Breite
0xE4	4 Byte	Zeicheneinheit Höhe

0xEC	4 Byte	?	Mglw. 2/2Byte 60 00 60 00
0xF0	4 Byte	?	Reference innerhalb AttributStruct 02 38 01 00	Footer-Reference
0xF4	4 Byte	?	Reference auf Datensatzgruppen?	Optional Footer-Reference

0x108	1 Byte	Richtung	00=Standard, 01=links nach rechts, 02=rechts nach links

0x11C	4 Byte	?	Reference zu TextStruct 01 B8 15 00 (zeigt auf numerischen Wert 05 00 00 00 oder 02 00 00 00))	Footer-Reference
0x120	1 Byte	Defer Required Durchsetzung	04=nein, 05=ja, 07=4.5
0x124	1 Byte	Runtime Compatibility	2D=4.5, 32=5.0

0x138	4 Byte	?	04 00 00 00 (wird von 0xF0 referenziert)
0x13C	4 Byte	?	06 00 00 00
0x140	1 Byte	Isolation-Mode	0B=beim Lesen gespeichert, 0C=serialisierbar
0x144	1 Byte	Interactionsmodus	09=blockierend, 0A=nicht blockierend
0x148	4 Byte	max. Abfragezeit
0x14C	4 Byte	max. abgerufene Datensätze

0x150	4 Byte	?	00 00 00 00 (wird von 0x84 referenziert)

Visuelle Attribute (max. 80 Byte lang)
0x154	4 Byte	Reference auf Name Visual Attribute	lesend ab TextStruct	Footer-Reference

0xA0	4 Byte	?	00 00 00 00

17C4	4 Byte	n Pointer (Referenzen auf alle Fenster)

Attribute Fenster1

17C8	4 Byte	?	02 00 00 00
17CC	4 Byte	?	00 00 00 00
17D0	4 Byte	Referenz auf Fensternamen (Länge Name, dann Name)	ab TextStruct
17D4	4 Byte	Referenz auf minimierten Titel	ab TextStruct
17D8	2 Byte	Länge des minimierten Titels	in Byte
17DA
17DC
17E0
17E4	1 Byte	Beim Beenden verbergen	Bitmaske: / Bit 0 1=modal / Bit 1 0=kein Umriss 1=Schatten unten/oben,Vertieft,Erhöht,Normal / Bit 2 1 =vertikale Bildlaufleiste anzeigen / Bit 3 / Bit 4 1=beim Beenden verbergen / Bit 5 1=Menü vererben / Bit 6 1=kein Skalieren erlaubt / Bit 7 1=kein Schließen zulässig
17E5	1 Byte	Verschieben zulässig	Bitmaske: / Bit 0 1=kein Verschieben / Bit 1 1=kein Maximieren / Bit 2 1=kein Minimieren / Bit 3 1=Horizontale Bildlaufleiste anzeigen / Bit 4 / Bit 5 always 1 / Bit 6 1=Fensterstil Dialog, 0=Fensterstil Dokument / Bit 7
17E6	1 Byte	?	01
17E7	1 Byte	?	00
17E8	4 Byte	X-Position
17EC	4 Byte	Y-Position
17F0	4 Byte	Breite Fenster
17F4	4 Byte	Höhe Fenster
17F8
17FC
1800
1804
1808
180C
1810
1814
1818	4 Byte	Referenz auf Titel des Fenster
181C	2 Byte	Länge Titel des Fenster	in Byte
1820	4 Byte	ID der Primären Leinwand
1824
1828
182C
1830	1 Byte	Richtung	00=Standard, 01=links nach rechts, 02=rechts nach links

Attribute Leinwand1
1840	4 Byte	Referenz auf Leinwandnamen (Länge Name, dann Name)	ab TextStruct
1844	4 Byte	Offset des Fensterobjektes	ab AttributeStruct
1848
184C	4 Byte	Offset der visual substructure	ab AttributeStruct
1854	1 Byte	Umriss Leinwand	01=kein/vertieft/erhöht/normal, 02=Schatten unten, 03=Schatten oben

1878	2Byte/4Byte?	Leinwandtyp	00=Inhalt 01=Gestapelt 02=horizonale Symbolleiste 03=vertikale Symbolleiste 04=Register

1880	4 Byte	Ausschnitt xPos	bei gestapelten Leinwänden
1884	4 Byte	Ausschnitt yPos
1888	4 Byte	Breite Ausschnitt bei gestapelten Leinwänden
188C	4 Byte	Höhe Ausschnitt bei gestapelten Leinwänden
1890	4 Byte	Breite Leinwand
1894	4 Byte	Höhe Leinwand
1898	4 Byte	Ausschnitt xPos auf Leinwand
189C	4 Byte	Ausschnitt yPos auf Leinwand
18A0	2 Byte	Leinwand sichtbar/automatisch anzeigen	Bitmaske: / Bit 0 / Bit 1 / Bit 2: 1=sichtbar, 0 = nicht sichtbar / Bit 3: 1=automatisch anzeigen, 0 nicht automatisch anzeigen / Bit 4: 1=Bildlaufleiste y/n / Bit 5: / Bit 6: 1=verticale Bildlaufleiste / Bit 7: 1=horizontale Bildlaufleiste / Bit 15: 1=Register
18A2	1 Byte	aktiver Stil (Register-Leinwand)	00=Normal, 01=Fett (+ Änderung an Byte 18AC = 565c)

18A8	1 Byte	Richtung	00=Standard, 01=links nach rechts, 02=rechts nach links
visual Substructure Leinwand1
18AC	4 Byte	Farbe?	88 17 94 04
18B0
18B4	4 Byte	Reference zu Logical Attribute Zeichenmodus	ab TextStruct

18B8	1 Byte	Register-Zuordnungskante	00=oben, 01=rechts, 02=unten, 03=links, 04=Anfang, 05=Ende + change an 18AC

18BC	1 Byte	Winkel (Register-Leinwand)	00=angeschrägt, 01=quadratisch, 03=abgerundet

18C0	4 Byte	Reference zu Hilfe-Thema	Null-terminiert

18CC	4 Byte	End of Structure?	FF FF FF FF

190C	4 Byte	End of Structure?	FF FF FF FF

## Editor
0x0	?	0x2 (Type)
0x4	Name
0x8	?	0x0
0xC	Titel
0x10	?	0x8
0x14	Funktionaler Kommentar
0x18	?	0x9
0x1C	Umbruchstil	Bitmask / Bit 0: kein Umbruch / Bit 1: Zeichen / Bit 2: Wort / Bit 3: vertikale Bildlaufleiste
0x20	X-Position
0x24	Y-Position
0x28	Breite
0x2C	Höhe
0x30	Referenz auf visuelle Attribute

## TextElement
0x0	X-coord		0x7ab	23	1963/85=23		0
0x4	Factor 1 – Factor 2 = Divisor für X		0x3e55				0
0x8	?		0x1900
0xC	?		0x956		2390	23*10?
0x10	?		0x756		1878	187*10?	changed to ab ff ff ff
0x14	Factor 2		0x3e00				changed to ab ff ff ff
0x18	Breite		0x19aa	73	6570/90=73
0x1C	Höhe		0xa00	29	2560/88,2=29
0x20	?		0x0
0x24	?		0x0
0x28	?		0x0
0x2c	?		0x0
0x30	?		02 e8 02	0x2e8 ?
0x34	?		0x1
0x38	?		0x0
0x3C	?	Zeiger auf 0x40	02 ec 02	0x2ec ?
0x40	?		09 02 09 00
0x44		Zeiger auf 02 02 02 18	02 a0 02	0x2a0 ?

## Datensatzgruppe
Datensatzgruppe
Für Date-Fields: lies Byteweise, 1. Byte Jahr+100, 2. Byte Jahr+100, 3.Byte Monat, 4. Byte Tag, 5.-7. Byte 0x01?
Number-Fields sind unbekannt kodiert, verschiedene Test notwendig
0x0	?	03 00 00 00 (statisch) oder 12 00 00 00 (Abfrage)	Typ?
0x4	?
0x8	Referenz auf Name	lesend ab TextStruct
0xC	Referenz auf auf Substruct	Beinhaltet Referenz auf ersten Spaltenname
0x10	Referenz auf auf Substruct	Beinhaltet Referenz auf letzten Spaltenname
0x14	Anzahl Spalten Substructs
0x18	?
0x1C	? Zeiger auf Zeiger auf Startpos Value ?
0x20	?
0x24	?
0x28	?
0x2C	? Startpos Value ?	Diese Adresse + Offset Value ergibt Startpos für Value-String (Länge+Inhalt)
0x30	Zeiger auf Abfrage bei QueryRecordGroup

0x4C	?

0x5c	Referenz auf nächste Datensatzgruppe	Referenz auf Attributstruct oder (00 00 00 00) wenn nichts mehr folgt
0x60	Abrufgröße Datensatzgruppe	z.B. 20 Records
0x64	?
0x68	?

0x7C	Spaltenname, 1. Spalte	Start Substructur 1. Spalte
0x80	Offset von Startpos Value	Bytes
0x82	Länge Spalte (2 Byte)
0x84	?	07, manchmal 08
0x85	Datatype	CHAR=0x1, DATE=0x2, NUMBER=0x3

0x88	Referenz auf nächste Spaltenstructur	00 wenn keine mehr folgt
0x8C	Referenz auf letzte Spaltenstructur

0x94	Spaltenname, 2. Spalte	Start Substructur 2. Spalte
0x98	Offset von Startpos Value	in Bytes
0x9a	Länge Spalte (2 Byte)
0x9c	?	07, manchmal 08
0x9d	Datatype	CHAR=0x1, DATE=0x2, NUMBER=0x3

0xA0	00 00 00 00	End of List
0xA4	Referenz auf 1. Spaltenstructur

## Warning
Offset

0x0	?	02 00 00 00
0x4	Reference auf Name (Länge, gefolgt von Name)	TextStruct
0x8	Reference auf Beschriftung Schaltfläche 1	TextStruct
0xC	? eventuell Länge Schaltfläche 1	02 00 00 00
0x10	Reference auf Beschriftung Schaltfläche 2	TextStruct
0x14	? Eventuell Länge Schaltfläche 2	09 00 00 00
0x18	Reference auf Beschriftung Schaltfläche 3	TextStruct
0x1c	? Eventuell Länge Schaltfläche 3
0x20	Reference auf Titel	Textstruct
0x24	? eventuell Länge des Titels	05 00 00 00
0x28	Standard-Warnschaltfläche	Bit 0 = Warnstil STOP / Bit 1 = Warnstil ACHTUNG / Bit 2 = Warnstil HINWEIS / Bit 3 = Schaltfläche 1 / Bit 4 = Schaltfläche 2 / Bit 5 = Schaltfläche 3
0x2C	?
0x30	?
0x34	?
0x38	Reference auf Warn-Meldung	02 88 03 00
0x3c	Länge der Warn-Meldung	07 00 00 00
0x40	Richtung	00=Standard, 01=links nach rechts, 02=rechts nach links
siehe 0x38	Warn-Meldung	n Bytes

## Footer1
Value		zeigt auf		Value

FFFFFFFF	-1 (end/begin of structure)
0a000000	Länge der nachfolgenden Struktur / (Anzahl der 32bit Pointer)

b815	Offset von Start TextStructure	01d01500	Offset von Start TextStructure / Lower Byte 01 = innerhalb der TextStructure / Higher Bytes d015 = 15d0 Offset	00000000 021c0200	? (0 means end of something?)
bc15		01ec1500	Offset von Start TextStructure / Lower Byte 01 = innerhalb der TextStructure / Higher Bytes ec15 = 15ec Offset	00000000 02340400	? (possible link to substructures, child objects)
c015		01081600	Offset von Start TextStructure / Lower Byte 01 = innerhalb der TextStructure / Higher Bytes 0816 = 1608 Offset	00000000 02a80100	?
c415		01241600	Offset von Start TextStructure / Lower Byte 01 = innerhalb der TextStructure / Higher Bytes 2416 = 1624 Offset	00000000 02680300	?
c815		01401600	Offset von Start TextStructure / Lower Byte 01 = innerhalb der TextStructure / Higher Bytes 4016 = 1640 Offset	00000000 029c0200	?
d415		021c0200	Offset von Start AttributeStructure / Lower Byte 01 = innerhalb der AttributeStructure / Higher Bytes 1c02 = 21c Offset		Beginn Struktur Fenster1
f015		02340400	Offset von Start AttributeStructure / Lower Byte 01 = innerhalb der AttributeStructure / Higher Bytes 3404 = 434 Offset		Beginn Struktur Leinwand2
0c16		02a80100	Offset von Start AttributeStructure / Lower Byte 01 = innerhalb der AttributeStructure / Higher Bytes a801 = 1a8 Offset		Beginn Struktur Fenster3
2816		02680300	Offset von Start AttributeStructure / Lower Byte 01 = innerhalb der AttributeStructure / Higher Bytes 6803 = 368 Offset		Beginn Struktur Leinwand4
4416		029c0200	Offset von Start AttributeStructure / Lower Byte 01 = innerhalb der AttributeStructure / Higher Bytes 9c02 = 29c Offset		Beginn Struktur Leinwand5

## Footer2
Value		zeigt auf		Value

FFFFFFFF	-1 (end/begin of structure)
22000000	Länge der nachfolgenden Struktur / (Anzahl der 32bit Pointer)
00	Offset von Start AttributeStructure	01000000	Offset von Start TextStructure / Lower Byte 01 = innerhalb der TextStructure / Higer Bytes 00 = Offset	MODULE1	Name der Applikation
08	Offset von Start AttributeStructure	01080000	Offset von Start TextStructure / Lower Byte 01 = innerhalb der TextStructure / Higer Bytes 08 = Offset	MODULE1	Titel der Applikation
10	Offset von Start AttributeStructure	01100000	Offset von Start TextStructure / Lower Byte 01 = innerhalb der TextStructure / Higher Bytes 10 = Offset	DEFAULT&SMARTBAR	Menümodul
3c	Offset von Start AttributeStructure	02a00100	Offset von Start AttributeStructure / Lower Byte 02 = innerhalb der AttrStructure / Higher Bytes 0a0100 = 010a Offset	02a80100 02c0200	geordnete Liste der FensterStrukturen?
40	Offset von Start AttributeStructure	02900200	Offset von Start AttributeStructure / Lower Byte 02 = innerhalb der AttrStructure / Higher Bytes 9002 = 0290 Offset	029c0200 02680300 02340400	geordnete Liste der LeinwandStrukturen?
44		02000500	Offset von Start AttributeStructure / Lower Byte 02 = innerhalb der AttrStructure / Higher Bytes 000500 = 500 Offset	FFFFFFFF	End of Structure
48		02000500	Offset von Start AttributeStructure / Lower Byte 02 = innerhalb der AttrStructure / Higher Bytes 000500 = 500 Offset	FFFFFFFF
4c		02000500	Offset von Start AttributeStructure / Lower Byte 02 = innerhalb der AttrStructure / Higher Bytes 000500 = 500 Offset	FFFFFFFF
50		02000500	Offset von Start AttributeStructure / Lower Byte 02 = innerhalb der AttrStructure / Higher Bytes 000500 = 500 Offset	FFFFFFFF
54		02000500	Offset von Start AttributeStructure / Lower Byte 02 = innerhalb der AttrStructure / Higher Bytes 000500 = 500 Offset	FFFFFFFF
84		02500100	?	00000000	?
98		014c0000	Offset von Start TextStructure / Lower Byte 01 = innerhalb der TextStructure / Higher Bytes 4c = Offset	07000000	Direkt hinter #POPUPHINT#
b8		01240000	Offset von Start TextStructure / Lower Byte 01 = innerhalb der TextStructure / Higher Bytes 24 = Offset	GERMAN_GERMANY.WE8ISO8859P1	Zeiger auf Client Characterset
F0		02380100	Offset von Start AttributeStructure / Lower Byte 02 = innerhalb der AttrStructure / Higher Bytes 000500 = 500 Offset	04000000	?
1c01	Offset von Start AttributeStructure	01ac1500	Offset von Start TextStructure / Lower Byte 01 = innerhalb der TextStructure / Higher Bytes ac15 = 15ac Offset	02 00 00 00 oder 06 00 00 00	?
5401	Offset von Start AttributeStructure	01400000	Offset von Start TextStructure / Lower Byte 01 = innerhalb der TextStructure / Higher Bytes 40 = Offset	#POPUPHINT#	?

a001		02a80100	Offset von Start AttributeStructure / Lower Byte 02 = innerhalb der AttrStructure / Higher Bytes a80100 = 01a8 Offset	02000000	Begin AttributeStructure Window3
a401		021c0200	Offset von Start AttributeStructure / Lower Byte 02 = innerhalb der AttrStructure / Higher Bytes 1c0200 = 021c Offset	02000000	Begin AttributeStructure Window1

a801	Offset von Start AttributeStructure	02000000	Begin AttributeStructure Window 3
b001	Offset von Start AttributeStructure	01141600	Offset von Start TextStructure / Lower Byte 01 = innerhalb der TextStructure / Higher Bytes 1416 = 1614 Offset	Start Name Fenster 3 (Länge nachfolgender String)

1c02	Offset von Start AttributeStructure	02000000	Begin AttributeStructure Window 1
2402	Offset von Start AttributeStructure	01dc1500	Offset von Start TextStructure / Lower Byte 01 = innerhalb der TextStructure / Higher Bytes dc15 = 15dc Offset	Start Name Fenster 1 (Länge nachfolgender String)

9002		029c0200	Offset von Start AttributeStructure / Lower Byte 02 = innerhalb der AttrStructure / Higher Bytes 9c02 = 29c Offset	014c1600	Begin AttributeStructure Leinwand5
9402		02680300	Offset von Start AttributeStructure / Lower Byte 02 = innerhalb der AttrStructure / Higher Bytes 6803 = 368 Offset	01301600	Begin AttributeStructure Leinwand4
9802		02340400	Offset von Start AttributeStructure / Lower Byte 02 = innerhalb der AttrStructure / Higher Bytes 3404 = 434 Offset	01f81500	Begin AttributeStructure Leinwand2

9c02		014c1600	Offset von Start TextStructure / Lower Byte 01 = innerhalb der TextStructure / Higher Bytes 4c16 = 164c Offset	Start Name Leinwand5 (Länge nachfolgender String)
a002		02a80100	Offset von Start AttributeStructure / Lower Byte 02 = innerhalb der AttrStructure / Higher Bytes a80100 = 01a8 Offset	02000000	Begin AttributeStructure Window3
b402		02200300	Offset von Start AttributeStructure / Lower Byte 02 = innerhalb der AttrStructure / Higher Bytes 200300 = 320 Offset	02020218	?

6803		01301600	Offset von Start TextStructure / Lower Byte 01 = innerhalb der TextStructure / Higher Bytes 3016 = 1630 Offset	Start Name Leinwand4 (Länge nachfolgender String)
6c03		021c0200	Offset von Start AttributeStructure / Lower Byte 02 = innerhalb der AttrStructure / Higher Bytes 1c02 = 21c Offset	02000000	Begin AttributeStructure Window1
8003		02ec0300	Offset von Start AttributeStructure / Lower Byte 02 = innerhalb der AttrStructure / Higher Bytes ec03 = 3ec Offset	02020218	?

3404		01f81500	Offset von Start TextStructure / Lower Byte 01 = innerhalb der TextStructure / Higher Bytes f815 = 15f8 Offset	Start Name Leinwand2 (Länge nachfolgender String)
3804		02a80100	Offset von Start AttributeStructure / Lower Byte 02 = innerhalb der AttrStructure / Higher Bytes a801 = 1a8 Offset	02000000	Begin AttributeStructure Window3
4c04		02b80400	Offset von Start AttributeStructure / Lower Byte 02 = innerhalb der AttrStructure / Higher Bytes b804 = 4b8 Offset	02020218	?

FFFFFFFF	end of Structure